## B.1 工程项目招标工程量清单封面(封1)
| 益民菜市十街坊店装修项目 |  |  | 工程
招标工程量清单
招 标 人:
(单位盖章)
造价咨询人:
(单位盖章)
封-1

## C.1 工程项目招标工程量清单扉页(扉1)
| 益民菜市十街坊店装修项目 |  |  | 工程
招标工程量清单
招 标 人: |  | 造价咨询人:
| (单位盖章) |  | （单位盖章）
法定代表人 或其授权人: |  | 法定代表人 或其授权人:
| (签字或盖章) |  | (签字或盖章)
编 制 人: |  | 复 核 人:
| (造价人员签字盖专用章) |  | (一级造价工程师签字盖专用章)
编 制 时 间: |  | 复 核 时 间:
扉-1

## 工程量清单总说明
总 说 明
工程名称： | 益民菜市十街坊店装修项目
招标工程量清单编制说明 一、工程概况 （一）工程名称：益民菜市十街坊店装修项目 （二）建设单位：成都益民供应链有限公司 （三）建设地点：成都市武侯区长寿南路 （四）主要施工内容及规模：菜市场地面、墙面、天棚等装饰工程，改造电气、弱电工程、给排水工程等。 二、招标工程量清单编制范围 施工设计图纸及建设单位要求的全部内容。 三、工程量清单说明 （一）本工程量清单是根据招标文件中包括的有合同约束力的工程量清单计量规则、图纸以及有关工程量清单的国家标准、行业标准、合同条款中约定的其他规则编制。约定计量规则中没有的子目，其工程量按照有合同约束力的图纸所标示尺寸的理论净量计算，计量采用中华人民共和国法定计量单位； （二）本工程量清单应与招标文件中的投标人须知、通用合同条款、专用合同条款、工程量清单计量规则、技术规范及图纸等一起阅读和理解，本工程技术规范采用《建设工程工程量清单计价规范》(GB50500－2013) 及相关配套文件和《四川省建设工程工程量清单计价定额》（2020）及相关配套文件； （三）本工程量清单中所列工程数量是设计的工程图纸数量，仅作为投标报价的共同基础，不能作为最终结算与支付的依据。实际支付应按实际完成的工程量，由承包人按工程量清单计量规则规定的计量方法，以监理人认可的尺寸、断面计量，按本工程量清单的单价和总额价计算支付金额； （四）工程量清单中所列工程量的变动，丝毫不会降低或影响合同条款的效力，也不免除承包人按规定的标准进行施工和修复缺陷的责任； （五）图纸中所列的工程数量表及数量汇总表仅是提供资料，不是工程量清单的外延。当图纸与工程量清单所列数量不一致时，以工程量清单所列数量作为报价的依据。 四、投标报价说明 （一）工程量清单中每一子目须填入单价或总价，且只允许有一个报价； （二）除非合同另有规定，工程量清单中有标价的单价和总价均已包括了为实施和完成合同工程所需的劳务、材料、机械、质检（自检）、安装、缺陷修复、管理、保险、税费、利润等费用，以及合同明示或暗示的所有责任、义务和一般风险； （三）工程量清单中投标人没有填入单价或价格的子目，其费用视为已分摊在工程量清单其他相关子目的单价或价格之中。承包人必须按监理人指令完成工程量清单中未填入单价或价格的子目，但不能得到结算与支付； （四）承包人对用于本合同工程的各类装备的提供、运输、维护、拆卸、拼装等支付的费用，已包括在工程量清单的单价与总价之中；
（五）暂列金额是招标人在工程量清单中暂定并包括在合同价款中的一笔款项，用于施工合同签证时尚未确定或者不可预见的所需材料、设备、服务的采购，施工中可能发生的工程变更、合同约定调整因素出现时的工程价款调整以及发生的索赔、现场签证确认等的费用。暂列金额由招标人暂列并根据实际情况而决定是否动用。投标人必须按招标人给定的金额计入投标报价总价； （六）总价措施项目清单计价表中的安全文明施工费（即环境保护费、安全施工费、文明施工费和临时设施费）为不可竞争费用，投标时按招标人给定金额填报；结算时本工程的安全文明施工费按投标人的《建设工程安全文明施工措施评价及费率测定表》测定的费率执行；投标人未向安全文明施工费费率测定机构申请测定费率的，只能按规定计取基本费。其他约定详合同； （七）规费和税金项目； （1）规费：投标报价时按招标人给定金额填报，结算时按中标人持有的资质类别等级对应的费率计取； （2）销项增值税：销项增值税额按川建造价发【2019】181号文规定9%计算，销项税额=税前工程造价×销项增值税税率9%； （3）附加税：投标报价时按《四川省建设工程工程清单计价定额》（2020）“工程在市区内”费率0.313%报价，结算时按合同约定计取。 （八）投标报价中的单价和合价全部采用人民币表示。 五、计日工说明 本工程不计计日工。 六、其他说明 （一）该工程量清单作为招标文件的组成部分，一经中标且签订合同，即成为合同的组成部分； （二）本工程量清单应与投标须知、合同条件、合同协议条款、工程规范、业主提供的施工图和工程量清单计价规范一起使用； （三）本工程量清单编制说明与招标文件有关合同条款相矛盾的以招标文件为准； （四）投标人报价时需考虑外购材料采购运输费及场内材料二次转运费，综合考虑到报价中，结算时不再单独计取； （五）本工程招标人设置招标控制价为2418179.27元（其中暂列金额为98158.20元、规费50838.66元、安全文明施工费78551.81元、专业工程暂估价100000.00元）； （六）本说明未尽事项，以《计价规范》、《计价管理办法》、招标文件、施工合同以及有关的法律、法规、建设行政主管部门颁发的文件为准。

## F.1.1 分部分项工程清单计价表(表-08)【建筑与装饰工~
分部分项工程清单与计价表
工程名称： |  | 益民菜市十街坊店装修项目\益民菜市十街坊店装修项目【建筑与装饰工程】 |  |  |  | 标段：
序号 | 项目编码 |  | 项目名称 | 项目特征描述 | 计量 单位 | 工程量 | 金额（元）
[7 empty] | 综合单价 | 合价 | 其中
[9 empty] | 定额人工费 | 定额机械费 | 暂估价
0104 砌筑工程
1 | 010404001001 |  | 地面新做1：6水泥碳渣回填 | 1.地面新做1:6水泥砂浆碳渣回填 2.部位：详见设计图纸 3.回填要求满足设计及相关规范要求 4.投标人将所有费用考虑在综合单价报价中，结算时不得调整 | m3 | 113.84
2 | 010401003002 |  | 页岩实心砖墙 | 1.砖品种、规格、强度等级：页岩实心砖，规格、强度综合 2.砂浆强度等级、配合比： M7.5干混砌筑砂浆 3.其他：符合设计及施工和验收相关规范要求 | m3 | 38.15
3 | 010401003003 |  | 砖砌围岛 | 1.砖品种、规格、强度等级：页岩实心砖 2.砂浆强度等级、配合比： M7.5干混砌筑砂浆 3.其他：符合设计及施工和验收相关规范要求 | m3 | 29.83
4 | 010401014004 |  | 深水沟 | 1.M7.5页岩砖排水沟 2.净空尺寸：200*300mm 3.基层：1:3水泥砂浆找坡 4.粘结层20mm1:2.5水泥砂浆瓷砖粘接层 5.防水：丙纶防水层(另计) 6.面层材料品种、规格、颜色：200*600地砖饰面，装饰材料须经建设单位和设计确认后方可使用，投标人综合考虑报价，结算时不因装修材料颜色、档次、品牌等因素而调整 7.200*580*25mm成品不锈钢漏水格栅盖板（另计） 8.不锈钢L30*30*2（另计） 9.20角钢不锈钢过滤网安装，5目丝径0.7mm孔径4.5mm（另计） 10.其他：符合设计及施工和验收相关规范要求 | m | 71.61
5 | 010401014005 |  | 浅水沟 | 1.100*50mm浅水沟 2.粘结层：20mm1:2.5水泥砂浆瓷砖粘接层 3.防水：丙纶防水层(另计) 4.面层材料品种、规格、颜色：600x600水泥砖饰面，装饰材料须经建设单位和设计确认后方可使用，投标人综合考虑报价，结算时不因装修材料颜色、档次、品牌等因素而调整 5.100*580*25mm成品不锈钢漏水格栅盖板（另计） 6.其他：符合设计及施工和验收相关规范要求 | m | 10.84
6 | 010401014006 |  | 成品不锈钢漏水格栅盖板 | 1.盖板材料品种、规格：200×580x25mm(1.5厚)/100x580x25mm（1.5）厚不锈钢漏水格栅盖板，荷载综合考虑； 2.盖板制作、安装、油漆处理等全部费用由投标人自行考虑在报价中 3.其他：符合设计及施工和验收相关规范要求 | m2 | 15.41
分部小计
0105 混凝土及钢筋混凝土工程
7 | 010501001007 |  | 80mm厚C20混凝土垫层 | 1.混凝土种类：商品混凝土 2.混凝土强度等级：C20 3.部位：地面垫层 4.其他：综合单价含泵送费用（各种泵综合考虑）、泵送电费、各种外加剂（粉煤灰、减水剂、膨胀剂等）费用，满足设计及相关规范要求 | m3 | 34.74
8 | 010503005008 |  | 过梁 C25 | 1.混凝土种类：商品混凝土 2.混凝土强度等级：C25 3.其他：综合单价含泵送费用（各种泵综合考虑）、泵送电费、各种外加剂（粉煤灰、减水剂、膨胀剂等）费用，满足设计及相关规范要求 | m3 | 0.15
9 | 010502002009 |  | 构造柱 C25 | 1.混凝土种类：商品混凝土 2.混凝土强度等级：C25 3.其他：综合单价含泵送费用（各种泵综合考虑）、泵送电费、各种外加剂（粉煤灰、减水剂、膨胀剂等）费用，满足设计及相关规范要求 | m3 | 4.51
10 | 010503004010 |  | 其它构件 | 1.混凝土种类：商品混凝土 2.混凝土强度等级：C25 3.其他：综合单价含泵送费用（各种泵综合考虑）、泵送电费、各种外加剂（粉煤灰、减水剂、膨胀剂等）费用，满足设计及相关规范要求 | m3 | 2.5
11 | 010514001011 |  | 预制混凝土板 C25 | 1.混凝土种类：商品混凝土 2.混凝土强度等级：C25 3.预制钢筋、模板等综合考虑在此综合单价中，结算时不再另行计费 4.其他：综合单价含泵送费用（各种泵综合考虑）、泵送电费、各种外加剂（粉煤灰、减水剂、膨胀剂等）费用，满足设计及相关规范要求 | m3 | 4.53
12 | 010507001012 |  | C20混凝土找坡 | 1.混凝土种类：商品混凝土 2.混凝土强度等级：C20 3.坡度：1:20找坡 4.厚度:投标人综合考虑厚度报价，具体做法详设计大样 4.其他：综合单价含泵送费用（各种泵综合考虑）、泵送电费、各种外加剂（粉煤灰、减水剂、膨胀剂等）费用，满足设计及相关规范要求 | m2 | 3.08
13 | 010515001013 |  | 砌体加固钢筋 HPB300 直径≤φ10 | 1.钢筋种类、规格:HPB300 直径≤φ10 2.钢筋的除锈、连接方式、搭接等综合考虑，费用包括在投标报价综合单价内，不再单独计量计价 3.钢筋连接方式无论采用绑扎、焊接、植筋等由投标人按设计要求及相关规范要求实施，其费用包括在综合单价中 4.直形、弧形等构件钢筋由投标人综合报价 5.其他：符合设计及施工和验收相关规范要求 | t | 0.62
14 | 010515001014 |  | 现浇构件钢筋 HPB300 直径≤φ10 | 1.钢筋种类、规格:HPB300 直径≤φ10 2.钢筋的除锈、连接方式、搭接等综合考虑，费用包括在投标报价综合单价内，不再单独计量计价 3.钢筋连接方式无论采用绑扎、焊接、植筋等由投标人按设计要求及相关规范要求实施，其费用包括在综合单价中 4.直形、弧形等构件钢筋由投标人综合报价 5.其他：符合设计及施工和验收相关规范要求 | t | 0.097
15 | 010515001015 |  | 现浇构件钢筋 HPB300 直径φ12～14 | 1.钢筋种类、规格:HPB300 直径φ12～14 2.钢筋的除锈、连接方式、搭接等综合考虑，费用包括在投标报价综合单价内，不再单独计量计价 3.钢筋连接方式无论采用绑扎、焊接、植筋等由投标人按设计要求及相关规范要求实施，其费用包括在综合单价中 4.直形、弧形等构件钢筋由投标人综合报价 5.其他：符合设计及施工和验收相关规范要求 | t | 0.37
分部小计
0106 金属结构工程
16 | 010603003016 |  | 镀锌矩管屋架 | 1.构件名称：屋架基础 2.钢材品种、规格：镀锌矩管 40*40*2mm/40*60*2mm 3.防火漆2遍，耐火极限2小时，厚度4mm 4.满足相关技术规范要求,吊装费、螺栓等辅材全部包含在单价中不单独计算 | t | 5.049
17 | 010603003017 |  | 矩管立柱 | 1.构件名称：矩管立柱 2.钢材品种、规格：120*80*2mm/200*200*3mm镀锌矩管 3.防火漆2遍，耐火极限2小时，厚度4mm 4.满足相关技术规范要求,吊装费、螺栓等辅材全部包含在单价中不单独计算 | t | 0.627
18 | 010603003018 |  | 矩管压顶梁 | 1.构件名称：矩管压顶梁 2.钢材品种、规格：120*100*2mm镀锌矩管 3.防火漆2遍，耐火极限2小时，厚度4mm 4.满足相关技术规范要求,吊装费、螺栓等辅材全部包含在单价中不单独计算 | t | 0.782
19 | 010603003019 |  | 80*80*2mm矩管立柱 | 1.构件名称：招牌立柱 2.钢材品种、规格：80*80*2镀锌矩管 3.防火漆2遍，耐火极限2小时，厚度4mm，喷益民VI绿氟碳漆 4.满足相关技术规范要求,吊装费、螺栓等辅材全部包含在单价中不单独计算 | t | 0.752
20 | 010606013020 |  | 镀锌角钢 L50*50*5 | 1.构件名称：屋架转化层 2.钢材品种、规格：镀锌角钢 L50*50*5 3.防火漆2遍，耐火极限2小时，厚度4mm 4.满足相关技术规范要求,吊装费、螺栓等辅材全部包含在单价中不单独计算 | t | 1.672
21 | 011501018021 |  | 3mm厚不锈钢肉架 φ50 | 1.3mm厚不锈钢圆管肉架 φ50，具体详见设计图纸，综合报价 2.其他：符合设计及施工和验收相关规范要求 | m | 126.09
22 | 010607005022 |  | 钢柱面挂钢丝网加固 | 1.材料品种、规格 ：钢丝网 2.加固方式：柱面需要增加燕尾钉挂钢网 3.其他：符合设计及施工和验收相关规范要求 | m2 | 28.77
23 | 010607002023 |  | 304不锈钢过滤网 | 1.20角钢焊接 2.不锈钢过滤网安装，5目丝径0.7mm孔径4.5mm 3.其他：符合设计及施工和验收相关规范要求 | m2 | 3.6
24 | 011501001024 |  | 1.5厚拉丝不锈钢台面 | 1.1.5厚拉丝不锈钢台面 2.部位：水果/蔬菜围岛台面 3.基础支架：40*40*2mm镀锌矩管，防火漆2遍，耐火极限2小时，厚度4mm 4.其他：符合设计及施工和验收相关规范要求 | m2 | 271.15
分部小计
0108 门窗工程
25 | 010801002025 |  | 成品套装木门 | 1.门类型：成品套装木门 2.门代号及洞口尺寸：综合考虑、具体详设计 3.开启方式：综合 4.综合单价包括油漆、门套、拉手、闭门器、顺序器、信息反馈器、信号控制开关等所有五金件及配套装置的费用，由投标人在报价中综合考虑不另计 5.其他：符合设计及施工和验收相关规范要求 | m2 | 8.61
26 | 010802001026 |  | 塑钢推拉门 | 1.门类型：塑钢推拉门 2.门代号及洞口尺寸：综合考虑、具体详设计 3.开启方式：推拉 4.综合单价包括油漆、门套、拉手、闭门器、顺序器、信息反馈器、信号控制开关等所有五金件及配套装置的费用，由投标人在报价中综合考虑不另计 5.其他：符合设计及施工和验收相关规范要求 | m2 | 10.56
27 | 010802001027 |  | 玻璃地弹门 | 1.门类型：玻璃地弹门 2.门代号及洞口尺寸：综合考虑、具体详设计 3.门框、扇材质：综合考虑 4.综合单价包括油漆、门套、拉手、闭门器、顺序器、信息反馈器、信号控制开关等所有五金件及配套装置的费用，由投标人在报价中综合考虑不另计 5.其他：符合设计及施工和验收相关规范要求 | m2 | 19.44
28 | 010802003028 |  | 乙级防火门 | 1.门类型：钢质防火门 乙级 2.门代号及洞口尺寸：综合考虑、具体详设计 3.开启方式：综合 4.综合单价包括油漆、门套、拉手、闭门器、顺序器、信息反馈器、信号控制开关等所有五金件及配套装置的费用，由投标人在报价中综合考虑不另计 5.其他：符合设计及施工和验收相关规范要求 | m2 | 1.89
29 | 010807001029 |  | 铝合金推拉窗 | 1.窗类型：铝合金推拉窗 2.窗代号及洞口尺寸：综合考虑、具体详设计 3.开启方式：综合 4.综合单价包括油漆、门套、拉手、闭门器、顺序器、信息反馈器、信号控制开关等所有五金件及配套装置的费用，由投标人在报价中综合考虑不另计 5.其他：符合设计及施工和验收相关规范要求 | m2 | 1.27
30 | 010803001030 |  | 电动铝合金卷帘门 | 1.门材质：电动铝合金卷帘门 2.外围尺寸：综合、具体详设计 3.卷帘门清单工程量按设计平面图标注尺寸以面积计算，因预卷尺寸、轨道深度、卷筒罩、门楣、箱体及封头面积等引起的实际展开面积与设计面积的量差部分在综合单价中综合考虑不另计 4.五金材料：包括防盗锁、传感器等所有配套五金 5.综合单价包括电动装置、卷帘帘面、卷轴、导轨、防火电机、智能控制器、辅料、安装调试及完成本项目所有工作内容的费用 6.其它：满足设计施工图纸及现行验收规范要求 | m2 | 31.4
31 | 010803001031 |  | 手动铝合金卷帘门 | 1.门材质：手动铝合金卷帘门 2.外围尺寸：综合、具体详设计 3.卷帘门清单工程量按设计平面图标注尺寸以面积计算，因预卷尺寸、轨道深度、卷筒罩、门楣、箱体及封头面积等引起的实际展开面积与设计面积的量差部分在综合单价中综合考虑不另计 4.五金材料：包括防盗锁、传感器等所有配套五金 5.综合单价包括卷帘帘面、卷轴、导轨、辅料、安装调试及完成本项目所有工作内容的费用 6.其他：符合设计及施工和验收相关规范要求 | m2 | 117.72
32 | 010807003032 |  | 新做防鼠挡板 | 1.新做防鼠挡板 2.详见图纸设计 3.其他：符合设计及施工和验收相关规范要求 | m2 | 0.36
33 | 010809004033 |  | 灰色石英石窗台板 | 1.基层类型：综合考虑，基层处理综合报价 2.施工部位：部位综合 3.面层材料品种、规格、颜色：灰色石英石 厚15mm，颜色、规格综合 4.清洁要求：清洁所用的溶液不得有损于地砖、接缝材料、相邻表面等 5.缝剂嵌缝，晶面、切割、磨边、倒角、拉槽、拼花、边带、点缀、造型切割、蚀刻、雕花、内表面防护处理、防腐蚀处理、拉拔实验、材质清理、养护、V形缝等费用综合在投标综合单价中，不再另行计算费用 6.其他：符合设计及施工和验收相关规范要求 | m2 | 11.44
分部小计
0109 屋面及防水工程
34 | 010904001034 |  | 400g丙纶墙面防水 | 1.防水膜品种：400g丙纶防水 2.防水附加层等费用由投标人综合考虑在综合单价中，不再单独计算 3.其他：符合设计及施工和验收相关规范要求 | m2 | 647.47
35 | 010904001035 |  | 400g丙纶地面防水 | 1.防水膜品种：400g丙纶防水 2.防水附加层等费用由投标人综合考虑在综合单价中，不再单独计算 3.其他：符合设计及施工和验收相关规范要求 | m2 | 501.87
36 | 010901003036 |  | 50mm厚彩钢夹芯板屋面 | 1.50mm厚彩钢夹芯板屋面 2.满足相关技术规范要求,吊装费、螺栓等辅材全部包含在单价中不单独计算 | m2 | 521.76
37 | 010902004037 |  | 排水管 DN100 | 1.PVC排污立管 DN100 2.其他：符合设计及施工和验收相关规范要求 | m | 34
38 | 010902007038 |  | 铝槽天沟 | 1.铝槽天沟 3mm 2.钢性支架φ1200：L40*40*1.2镀锌角钢 3.镀锌矩管30*30*1.8，防火漆2遍，耐火极限2小时，厚度4mm 4.面层：1.5mm仿木方铝板饰面 5.满足相关技术规范要求,吊装费、螺栓等辅材全部包含在单价中不单独计算 | m2 | 122.66
分部小计
0109 大棚维修改造
39 | 010901003039 |  | 50mm厚彩钢夹芯板屋面 | 1.50mm厚彩钢夹芯板屋面 2.此处工程量暂估，具体以实际施工为准 3.满足相关技术规范要求,吊装费、螺栓等辅材全部包含在单价中不单独计算 | m2 | 480
40 | 010901003040 |  | 雨棚修复 | 1.雨棚修复 2.此处工程量暂估，具体以实际施工为准 3.满足相关技术规范要求,修复材料综合考虑、钢构件综合考虑、吊装费、螺栓等辅材全部包含在单价中不单独计算 | m2 | 160
41 | 010902007041 |  | 铝槽天沟 | 1.铝槽天沟 3mm 2.钢性支架φ1200：L40*40*1.2镀锌角钢 3.镀锌矩管30*30*1.8，防火漆2遍，耐火极限2小时，厚度4mm 4.面层：1.5mm仿木方铝板饰面 5.满足相关技术规范要求,吊装费、螺栓等辅材全部包含在单价中不单独计算 | m2 | 50
42 | 010902004042 |  | 排水管 DN100 | 1.PVC排污立管 DN100 2.此处工程量暂估，具体以实际施工为准 3.其他：符合设计及施工和验收相关规范要求 | m | 40
43 | 011405001043 |  | 金属面油漆 | 1.在原有钢柱表面涂刷益民VI绿氟碳漆 2.此处工程量暂估，具体以实际施工为准 3.其他：符合设计及施工和验收相关规范要求 | m2 | 200
分部小计
0111 楼地面装饰工程
44 | 011101006044 |  | 10厚1:2水泥砂浆保护层 | 1.10厚1:2水泥砂浆保护层 2.其他：符合设计及施工和验收相关规范要求 | m2 | 434.23
45 | 011102003045 |  | 600*600水泥砖 | 1.基层类型：综合 2.粘结层：20厚1:2.5水泥砂浆粘接层 3.面层材料品种、规格、颜色：600*600水泥砖，装饰材料须经建设单位和设计确认后方可使用，投标人综合考虑报价，结算时不因装修材料颜色、档次、品牌等因素而调整 4.美缝：专用美缝剂勾缝，倒角磨边、切割等综合考虑报价 5.其他：符合设计及施工和验收相关规范要求 | m2 | 636.24
46 | 011102003046 |  | 仿木纹地砖 | 1.基层类型：综合 2.粘结层：40厚1:2.5水泥砂浆粘接层 3.面层材料品种、规格、颜色：仿木纹地砖，装饰材料须经建设单位和设计确认后方可使用，投标人综合考虑报价，结算时不因装修材料颜色、档次、品牌等因素而调整 4.美缝：专用美缝剂勾缝，倒角磨边、切割等综合考虑报价 5.其他：符合设计及施工和验收相关规范要求 | m2 | 234.02
47 | 011102003047 |  | 300*600仿木纹砖（围岛平台） | 1.基层类型：综合 2.粘结层：20厚1:2.5水泥砂浆粘接层 3.面层材料品种、规格、颜色：300*600仿木纹砖，装饰材料须经建设单位和设计确认后方可使用，投标人综合考虑报价，结算时不因装修材料颜色、档次、品牌等因素而调整 4.美缝：专用美缝剂勾缝，倒角磨边、切割等综合考虑报价 5.其他：符合设计及施工和验收相关规范要求 | m2 | 37.71
48 | 011102003048 |  | 600*600防滑地砖 | 1.基层类型：综合 2.粘结层：40厚1:2.5水泥砂浆粘接层 3.面层材料品种、规格、颜色：600*600防滑地砖，装饰材料须经建设单位和设计确认后方可使用，投标人综合考虑报价，结算时不因装修材料颜色、档次、品牌等因素而调整 4.美缝：专用美缝剂勾缝，倒角磨边、切割等综合考虑报价 5.其他：符合设计及施工和验收相关规范要求 | m2 | 296.25
49 | 011102003049 |  | 300*300防滑地砖 | 1.基层类型：综合 2.粘结层：20厚1:2.5水泥砂浆粘接层 3.面层材料品种、规格、颜色：300*300防滑地砖，装饰材料须经建设单位和设计确认后方可使用，投标人综合考虑报价，结算时不因装修材料颜色、档次、品牌等因素而调整 4.美缝：专用美缝剂勾缝，倒角磨边、切割等综合考虑报价 5.其他：符合设计及施工和验收相关规范要求 | m2 | 30.63
50 | 011102001050 |  | 600*600芝麻灰花岗石饰面（室外） | 1.基层类型：综合 2.找平层：20厚1:3水泥砂浆找平层 3.粘结层：20厚1:2.5水泥砂浆粘接层 4.面层材料品种、规格、颜色：600*600芝麻灰花岗石饰面，装饰材料须经建设单位和设计确认后方可使用，投标人综合考虑报价，结算时不因装修材料颜色、档次、品牌等因素而调整 5.专用勾缝剂勾缝，倒角磨边、切割等综合考虑报价 6.其他：符合设计及施工和验收相关规范要求 | m2 | 30.85
51 | 011108001051 |  | 20mm厚芝麻灰花岗岩门槛石 | 1.基层类型：综合 2.粘结层：20厚1:2.5水泥砂浆粘接层 3.面层材料品种、规格、颜色：600*600芝麻灰花岗石饰面，装饰材料须经建设单位和设计确认后方可使用，投标人综合考虑报价，结算时不因装修材料颜色、档次、品牌等因素而调整 4.专用勾缝剂勾缝，倒角磨边、切割等综合考虑报价 5.其他：符合设计及施工和验收相关规范要求 | m2 | 20.52
52 | 011502003052 |  | 石材挡水条 | 1.基层类型：综合 2.线条材料品种、规格、颜色：石材挡水条 70×50mm 3.其他：符合设计及施工和验收相关规范要求 | m | 10.76
53 | 011103004053 |  | 10mm厚绝缘地垫 | 1.10mm厚绝缘地垫 2.其他：符合设计及施工和验收相关规范要求 | m2 | 9.47
54 | 011105003054 |  | 80mm高砖踢脚线（砖砌墙面） | 1.踢脚线高度 ：80mm 2.粘贴层厚度、材料种类 ：20mm厚1:2.5水泥砂浆粘结层 3.面层材料品种、规格、颜色 ：砖踢脚线 4.其他：符合设计及施工和验收相关规范要求 | m | 157.79
分部小计
0112 墙、柱面装饰与隔断、幕墙工程
55 | 011201001055 |  | 墙面素水泥浆一遍（内掺建筑胶） | 1.墙、柱体类型：砖墙 2.基层处理做法：素水泥浆结合层，内掺5%建筑胶 3.其他：符合设计及施工和验收相关规范要求 | m2 | 758.75
56 | 011201001056 |  | 20mm厚1:3水泥砂浆抹灰 | 1.20mm厚1:3水泥砂浆抹灰 2.其他：符合设计及施工和验收相关规范要求 | m2 | 758.75
57 | 011201001057 |  | 25mm厚1:3水泥砂浆抹灰 | 1.25mm厚1:3水泥砂浆抹灰 2.其他：符合设计及施工和验收相关规范要求 | m2 | 605.83
58 | 011201001058 |  | 10厚1:2水泥砂浆保护层 | 1.10厚1:2水泥砂浆保护层 2.其他：符合设计及施工和验收相关规范要求 | m2 | 758.75
59 | 011204003059 |  | 300*300白色墙砖 | 1.墙体类型：类型综合，粘贴高度综合 2.粘结层材料品种、规格：5-10厚瓷砖专用粘结剂 3.面层材料品种、规格、颜色：300*300白色墙砖，装饰材料须经建设单位和设计确认后方可使用，投标人综合考虑报价，结算时不因装修材料颜色、档次、品牌等因素而调整 4.美缝：专用美缝剂勾缝，倒角磨边、切割等综合考虑报价 5.其他：符合设计及施工和验收相关规范要求 | m2 | 288.89
60 | 011204003060 |  | 300*600白色墙砖 | 1.墙体类型：类型综合，粘贴高度综合 2.粘结层材料品种、规格：5-10厚瓷砖专用粘结剂 3.面层材料品种、规格、颜色：300*600白色墙砖，装饰材料须经建设单位和设计确认后方可使用，投标人综合考虑报价，结算时不因装修材料颜色、档次、品牌等因素而调整 4.美缝：专用美缝剂勾缝，倒角磨边、切割等综合考虑报价 5.其他：符合设计及施工和验收相关规范要求 | m2 | 44.65
61 | 011204003061 |  | 300*600水泥砖 | 1.墙体类型：类型综合，粘贴高度综合 2.粘结层材料品种、规格：5-10厚瓷砖专用粘结剂 3.面层材料品种、规格、颜色：300*600水泥砖，装饰材料须经建设单位和设计确认后方可使用，投标人综合考虑报价，结算时不因装修材料颜色、档次、品牌等因素而调整 4.美缝：专用美缝剂勾缝，倒角磨边、切割等综合考虑报价 5.其他：符合设计及施工和验收相关规范要求 | m2 | 179.06
62 | 011204003062 |  | 300*600仿木纹砖 | 1.墙体类型：类型综合，粘贴高度综合 2.粘结层材料品种、规格：5-10厚瓷砖专用粘结剂 3.面层材料品种、规格、颜色：300*600仿木纹砖，装饰材料须经建设单位和设计确认后方可使用，投标人综合考虑报价，结算时不因装修材料颜色、档次、品牌等因素而调整 4.美缝：专用美缝剂勾缝，倒角磨边、切割等综合考虑报价 5.其他：符合设计及施工和验收相关规范要求 | m2 | 246.15
63 | 011204003063 |  | 文化石饰面 | 1.墙体类型：类型综合，粘贴高度综合 2.粘结层材料品种、规格：5-10厚瓷砖专用粘结剂 3.面层材料品种、规格、颜色：300*300白色墙砖，装饰材料须经建设单位和设计确认后方可使用，投标人综合考虑报价，结算时不因装修材料颜色、档次、品牌等因素而调整 4.勾缝：专用勾缝剂勾缝，倒角磨边、切割等综合考虑报价 5.其他：符合设计及施工和验收相关规范要求 | m2 | 70.47
64 | 011207001064 |  | 门楣招牌 | 1.面层：3mm厚32丝铝塑板饰面(益民VI绿) 2.基层：15mm厚阻燃板基础 3.基础：40*30*1.8镀锌矩管，防火漆2遍，耐火极限2小时，厚度4mm 4.清单工程量按铝塑板展开面积计算 4.其他：符合设计及施工和验收相关规范要求 | m2 | 106.03
65 | 011207001065 |  | 新做铝塑板包门套 | 1.面层：3mm厚32丝铝塑板饰面(益民VI绿) 2.基层：15mm厚阻燃板基础 3.基础：40*40*1.8镀锌矩管，防火漆2遍，耐火极限2小时，厚度4mm 4.其他：符合设计及施工和验收相关规范要求 | m2 | 6.24
66 | 011207001066 |  | 3mm厚32丝铝塑板饰面(益民VI绿)装饰墙面 | 1.面层：3mm厚32丝铝塑板饰面(益民VI绿) 2.基层：15mm厚阻燃板基础 3.基础：40*40*2镀锌矩管，防火漆2遍，耐火极限2小时，厚度4mm 4.其他：符合设计及施工和验收相关规范要求 | m2 | 6.35
67 | 011207001067 |  | 1.5mm木纹铝板菜台区招牌 | 1.面层：1.5mm木纹铝板招牌 2.基层：15厚阻燃板 3.基础：40*40*2镀锌矩管，防火漆2遍，耐火极限2小时，厚度4mm，喷益民VI绿氟碳漆 4.基础：80*80*3镀锌矩管(单列) 5.铝板配套干挂件包含在综合单价中 6.其他：符合设计及施工和验收相关规范要求 | m2 | 107.01
68 | 011207001068 |  | 1.5mm木纹铝板商铺招牌 | 1.面层：1.5mm木纹铝板招牌 2.基层：15mm厚阻燃板 3.基层9.5厚纸面石膏板 4.油漆：石膏板封面浅灰色无机涂料饰面（单列） 5.基础：40*30*1.8镀锌矩管，防火漆2遍，耐火极限2小时，厚度4mm 6.铝板配套干挂件包含在综合单价中 7.其他：符合设计及施工和验收相关规范要求 | m2 | 38.81
69 | 011207001069 |  | 木纹铝方通商铺招牌 | 1.面层：1.5mm木纹铝板招牌 2.基层：15mm厚阻燃板 3.基层9.5厚纸面石膏板 4.油漆：石膏板封面浅灰色无机涂料饰面（单列） 5.文化石饰面（单列） 6.基础：40*30*1.8镀锌矩管，防火漆2遍，耐火极限2小时，厚度4mm 7.其他：符合设计及施工和验收相关规范要求 | m2 | 76.91
70 | 011210003070 |  | 12mm钢化玻璃隔断 | 1.边框材料种类、规格 ：新做85型铝合金型材边框(益民VI绿) 2.玻璃品种、规格、颜色 ：12mm钢化玻璃 3.其他：符合设计及施工和验收相关规范要求 | m2 | 43.44
71 | 011207001071 |  | 新建轻钢龙骨水泥板隔墙 | 1.龙骨材料种类、规格、中距：综合，具体详见设计 2.基层材料种类、规格：综合 3.面层材料品种、规格、颜色：9.5厚水泥板 4.其他：符合设计及施工和验收相关规范要求 | m2 | 13.07
72 | 011210006072 |  | 卫生间防潮隔断抗倍特板 | 1.骨架、边框材料种类、规格：综合，各种配件综合考虑报价 2.隔板材料品种、规格、颜色：抗倍特板 18mm，木纹色 3.其他：符合设计及施工和验收相关规范要求 | m2 | 16.1
73 | 011207001073 |  | 围挡隔板 | 1.木纹免漆板 18mm 2.40*40*1.8方矩管，防火漆2遍，耐火极限2小时，厚度4mm，喷益民VI绿氟碳漆 3.成品角码、螺丝钉等包含在综合单价中 4.其他：符合设计及施工和验收相关规范要求 | m2 | 12.11
分部小计
0113 天棚工程
74 | 011302001074 |  | 300*300*1.0mm铝扣板吊顶 | 1.吊顶形式、吊杆规格、高度：φ8钢筋吊杆 2.龙骨材料种类、规格、中距：轻钢龙骨（38龙骨 75龙骨） 3.面层材料品种、规格：300*300*1.0mm铝合金扣板 4.收边材料：满足设计及规范要求 5.其他：符合设计及施工和验收相关规范要求 | m2 | 31.37
75 | 011302001075 |  | 600*600*1.0mm铝扣板吊顶 | 1.吊顶形式、吊杆规格、高度：φ8钢筋吊杆 2.龙骨材料种类、规格、中距：轻钢龙骨（38龙骨 75龙骨） 3.面层材料品种、规格：600*600*1.0mm铝合金扣板 4.收边材料：满足设计及规范要求 5.其他：符合设计及施工和验收相关规范要求 | m2 | 417.47
76 | 011302002076 |  | 仿木纹铝方通吊顶 | 1.吊顶形式、吊杆规格、高度：φ8钢筋吊杆 2.龙骨材料种类、规格、中距：轻钢龙骨（38龙骨 75龙骨），具体详见设计 3.面层材料品种、规格：30*30*1.2木纹铝方通 4.收边材料：满足设计及规范要求 5.其他：符合设计及施工和验收相关规范要求 | m2 | 23.22
分部小计
0114 油漆、涂料、裱糊工程
77 | 011407001077 |  | 墙面浅灰色无机涂料 | 1.基层类型：综合 2.腻子种类、遍数：石膏腻子找平三遍 3.浅灰色无机涂料(一底两面) 4.其他：满足设计及相关规范要求 | m2 | 605.83
78 | 011404001078 |  | 石膏面无机涂料 | 1.基层类型：综合 2.浅灰色无机涂料(一底两面) 3.其他：满足设计及相关规范要求 | m2 | 172.81
79 | 011405001079 |  | 卷帘门滑槽喷氟碳漆(益民VI绿) | 1.卷帘门滑槽喷氟碳漆(益民VI绿) 2.详见图纸设计 | m2 | 26.12
分部小计
0115 其他装饰工程
80 | 011502001080 |  | T型不锈钢收口条 20mm宽 | 1.(1.0厚)T型不锈钢嵌条（20mm宽） 2.详见节点JD-02-3 3.其他符合设计及施工和验收相关规范要求 | m | 32.9
81 | 011502001081 |  | 不锈钢边框 20*20mm | 1.不锈钢边框 20*20mm 2.其他符合设计及施工和验收相关规范要求 | m | 41.04
82 | 011502003082 |  | 围岛石英石饰面 | 1.工程部位 ：围岛 2.面层材料品种、规格、颜色 ：灰色石英石 3.磨边及打坡口等综合考虑在综合单价中，不再单独列项计算 4.其他符合设计及施工和验收相关规范要求 | m | 66.8
83 | 011505010083 |  | 成品防雾镜 | 1.镜面玻璃品种、规格：成品防雾镜 2.框材质、断面尺寸：综合 3.其他符合设计及施工和验收相关规范要求 | m2 | 1.98
分部小计
0116 拆除工程
84 | 011602001084 |  | 1:6水泥砂浆炉渣铲除 | 1.1:6水泥砂浆炉渣铲除 2.拆除厚度：综合考虑 3.弃渣运距及弃渣费用：投标人自行考虑 4.投标人现场考察后将所有费用考虑在综合单价报价中，结算时不得调整 5.拆除时的安全围护等相关费用由投标人自行考虑 6.在剔打前应对剔打相关部位进行有效支撑，防止连续破坡，拆除后满足设计及规范要求 7.包含拆除建渣的外弃费用、到场费用、运费补贴等一切费用，不再另行计价 | m3 | 121.51
85 | 011602001085 |  | 原有混凝土垫层拆除 | 1.原有混凝土垫层拆除 2.拆除厚度：综合考虑 3.弃渣运距及弃渣费用：投标人自行考虑 4.投标人现场考察后将所有费用考虑在综合单价报价中，结算时不得调整 5.拆除时的安全围护等相关费用由投标人自行考虑 6.在剔打前应对剔打相关部位进行有效支撑，防止连续破坡，拆除后满足设计及规范要求 7.包含拆除建渣的外弃费用、到场费用、运费补贴等一切费用，不再另行计价 | m3 | 38.88
86 | 011605001086 |  | 原地面地砖拆除 | 1.原地面地砖剔除（含基层拆除） 2.基层种类和厚度综合考虑，结算时不得调整 3.弃渣运距及弃渣费用：投标人自行考虑 4.投标人现场考察后将所有费用考虑在综合单价报价中，结算时不得调整 5.拆除时的安全围护等相关费用由投标人自行考虑 6.在剔打前应对剔打相关部位进行有效支撑，防止连续破坡，拆除后满足设计及规范要求 7.包含拆除建渣的外弃费用、到场费用、运费补贴等一切费用，不再另行计价 | m2 | 1260.31
87 | 011602001087 |  | 原混凝土菜台拆除 | 1.原混凝土菜台拆除 2.拆除厚度：综合考虑 3.弃渣运距及弃渣费用：投标人自行考虑 4.投标人现场考察后将所有费用考虑在综合单价报价中，结算时不得调整 5.拆除时的安全围护等相关费用由投标人自行考虑 6.在剔打前应对剔打相关部位进行有效支撑，防止连续破坡，拆除后满足设计及规范要求 7.包含拆除建渣的外弃费用、到场费用、运费补贴等一切费用，不再另行计价 | m3 | 16.85
88 | 011601001088 |  | 砖砌体拆除 | 1.砌体材质：实心砖、空心砖、砌块等综合考虑 2.拆除高度：综合考虑 3.拆除砌体的截面尺寸：综合考虑 4.砌体表面的附着物综合考虑，包含在本综合单价内，不再单独计算拆除费用 5.部位：设计图中明确拆除部位及开门洞位置 6.弃渣运距及弃渣费用：投标人自行考虑 7.投标人现场考察后将所有费用考虑在综合单价报价中，结算时不得调整 8.拆除时的安全围护等相关费用由投标人自行考虑 9.在剔打前应对剔打相关部位进行有效支撑，防止连续破坡，拆除后满足设计及规范要求 10.包含拆除建渣的外弃费用、到场费用、运费补贴等一切费用，不再另行计价 | m3 | 80.56
89 | 011605002089 |  | 原墙砖拆除 | 1.拆除原墙面墙砖（包含抹灰层、找平层、面层和结合层，拆除到砖、砼基层） 2.弃渣运距及弃渣费用：投标人自行考虑 3.投标人现场考察后将所有费用考虑在综合单价报价中，结算时不得调整 4.拆除时的安全围护等相关费用由投标人自行考虑 5.在剔打前应对剔打相关部位进行有效支撑，防止连续破坡，拆除后满足设计及规范要求 6.包含拆除建渣的外弃费用、到场费用、运费补贴等一切费用，不再另行计价 | m2 | 393.48
90 | 011605002090 |  | 原铝塑板墙面拆除 | 1.原铝塑板墙面拆除（包含抹灰层、找平层、面层和结合层，拆除到砖、砼基层） 2.弃渣运距及弃渣费用：投标人自行考虑 3.投标人现场考察后将所有费用考虑在综合单价报价中，结算时不得调整 4.拆除时的安全围护等相关费用由投标人自行考虑 5.在剔打前应对剔打相关部位进行有效支撑，防止连续破坡，拆除后满足设计及规范要求 6.包含拆除建渣的外弃费用、到场费用、运费补贴等一切费用，不再另行计价 | m2 | 18.82
91 | 011606002091 |  | 原铝塑板招牌拆除 | 1.原铝塑板招牌拆除（含龙骨）（拆除内容后且满足后续施工要求） 2.弃渣运距及弃渣费用：投标人自行考虑 3.投标人现场考察后将所有费用考虑在综合单价报价中，结算时不得调整 4.拆除时的安全围护等相关费用由投标人自行考虑 5.在剔打前应对剔打相关部位进行有效支撑，防止连续破坡，拆除后满足设计及规范要求 6.包含拆除建渣的外弃费用、到场费用、运费补贴等一切费用，不再另行计价 7.残值由投标人综合考虑 | m2 | 113.74
92 | 011606003092 |  | 原有吊顶拆除（含龙骨） | 1.铝扣板吊顶拆除（含龙骨）（拆除内容后且满足后续施工要求） 2.弃渣运距及弃渣费用：投标人自行考虑 3.投标人现场考察后将所有费用考虑在综合单价报价中，结算时不得调整 4.拆除时的安全围护等相关费用由投标人自行考虑 5.在剔打前应对剔打相关部位进行有效支撑，防止连续破坡，拆除后满足设计及规范要求 6.包含拆除建渣的外弃费用、到场费用、运费补贴等一切费用，不再另行计价 7.残值由投标人综合考虑 | m2 | 328.21
93 | 011603001093 |  | 卫生间防潮隔断拆除 | 1.卫生间防潮隔断拆除 2.拆除构件的规格尺寸：综合考虑 3.弃渣运距及弃渣费用：投标人自行考虑 4.投标人现场考察后将所有费用考虑在综合单价报价中，结算时不得调整 5.拆除时的安全围护等相关费用由投标人自行考虑 6.在剔打前应对剔打相关部位进行有效支撑，防止连续破坡，拆除后满足设计及规范要求 7.包含拆除建渣的外弃费用、到场费用、运费补贴等一切费用，不再另行计价 | m2 | 20.4
94 | 011611005094 |  | 4mm厚φ63不锈钢肉架拆除 | 1.4mm厚Φ63不锈钢肉架拆除 2.拆除构件的规格尺寸：综合考虑 3.弃渣运距及弃渣费用：投标人自行考虑 4.投标人现场考察后将所有费用考虑在综合单价报价中，结算时不得调整 5.拆除时的安全围护等相关费用由投标人自行考虑 6.在剔打前应对剔打相关部位进行有效支撑，防止连续破坡，拆除后满足设计及规范要求 7.包含拆除建渣的外弃费用、到场费用、运费补贴等一切费用，不再另行计价 8.残值由投标人综合考虑 | m | 70.1
95 | 011608002095 |  | 原墙面乳胶漆及石膏腻子铲除 | 1.拆除原墙面乳胶漆、涂料及腻子（包含抹灰层、找平层、面层等，拆除到砖、砼基层） 2.弃渣运距及弃渣费用：投标人自行考虑 3.投标人现场考察后将所有费用考虑在综合单价报价中，结算时不得调整 4.拆除时的安全围护等相关费用由投标人自行考虑 5.在剔打前应对剔打相关部位进行有效支撑，防止连续破坡，拆除后满足设计及规范要求 6.包含拆除建渣的外弃费用、到场费用、运费补贴等一切费用，不再另行计价 | m2 | 93.44
96 | 011610002096 |  | 原金属门窗拆除 | 1.卷帘门及其他金属门拆除 2.门窗洞口尺寸：综合考虑 3.拆除内容：框、扇、附窗、连接件 4.工程量按洞口面积计算 5.弃渣运距及弃渣费用：投标人自行考虑 6.投标人现场考察后将所有费用考虑在综合单价报价中，结算时不得调整 7.拆除时的安全围护等相关费用由投标人自行考虑 8.在剔打前应对剔打相关部位进行有效支撑，防止连续破坡，拆除后满足设计及规范要求 9.包含拆除建渣的外弃费用、到场费用、运费补贴等一切费用，不再另行计价 10.残值由投标人综合考虑 | m2 | 247.66
97 | 011611005097 |  | 彩钢雨棚及基础架拆除 | 1.彩钢雨棚及基础架拆除 2.拆除构件的规格尺寸：综合考虑 3.弃渣运距及弃渣费用：投标人自行考虑 4.投标人现场考察后将所有费用考虑在综合单价报价中，结算时不得调整 5.拆除时的安全围护等相关费用由投标人自行考虑 6.在剔打前应对剔打相关部位进行有效支撑，防止连续破坡，拆除后满足设计及规范要求 7.包含拆除建渣的外弃费用、到场费用、运费补贴等一切费用，不再另行计价 8.残值由投标人综合考虑 | m2 | 503.44
98 | 自编098 |  | 外墙面砖清洗 | 1.外墙面砖清洗 2.详见图纸设计 3.其他：满足设计及相关规范要求 | m2 | 6.69
分部小计
合 计

## F.1.2 单价措施项目清单计价表(表-08)【建筑与装饰工~
单价措施项目清单与计价表
工程名称： |  | 益民菜市十街坊店装修项目\益民菜市十街坊店装修项目【建筑与装饰工程】 |  |  |  | 标段：
序号 | 项目编码 |  | 项目名称 | 项目特征描述 | 计量 单位 | 工程量 | 金额（元）
[7 empty] | 综合单价 | 合价 | 其中
[9 empty] | 定额人工费 | 定额机械费 | 暂估价
脚手架工程
1 | 011701003107 |  | 里脚手架 | 1．搭设方式：综合 2．搭设高度：综合 3．脚手架材质：综合 | m2 | 1973.74
小计
混凝土模板及支架（撑 ）
2 | 011702009108 |  | 过梁 | 1.部位:过梁 2.钢模板、木模板、复合模板等由投标人综合考虑在综合单价中 3.综合单价内应包含模板支架费及模板的安拆、维修、维护、运输等相关费用 | m2 | 2.72
3 | 011702003109 |  | 构造柱 | 1.部位:构造柱 2.钢模板、木模板、复合模板等由投标人综合考虑在综合单价中 3.综合单价内应包含模板支架费及模板的安拆、维修、维护、运输等相关费用 | m2 | 69.6
4 | 011702003110 |  | 其它构件 | 1.部位:综合考虑 2.钢模板、木模板、复合模板等由投标人综合考虑在综合单价中 3.综合单价内应包含模板支架费及模板的安拆、维修、维护、运输等相关费用 | m2 | 13.6
小计
合 计

## F.4 总价措施项目清单与计价表(表-11)仅打印安全文明施~
总价措施项目清单与计价表
工程名称： | 益民菜市十街坊店装修项目\益民菜市十街坊店装修项目【建筑与装饰工程】 |  |  | 标段：
序 号 | 项目编码 | 项目名称 | 计算基础 | 费率 （%） | 金额 （元） | 调整费率 (%) | 调整后金额 (元) | 备注
定额(人工费+机械费)
1 | 011707001099 | 安全文明施工费 |  |  | 57905.99
1.1 | ① | 环境保护费 | 分部分项工程及单价措施项目(定额人工费+定额机械费) |  | 4582.49
1.2 | ② | 文明施工费 | 分部分项工程及单价措施项目(定额人工费+定额机械费) |  | 10414.75
1.3 | ③ | 安全施工费 | 分部分项工程及单价措施项目(定额人工费+定额机械费) |  | 16247.00
1.4 | ④ | 临时设施费 | 分部分项工程及单价措施项目(定额人工费+定额机械费) |  | 26661.75
2 | 011707002100 | 夜间施工增加费
3 | 011707003101 | 非夜间施工照明
4 | 011707004102 | 二次搬运费
5 | 011707005103 | 冬雨季施工增加费
6 | 011707006104 | 地上、地下设施、建筑物的临时保护设施
7 | 011707007105 | 已完工程及设备保护费
8 | 011707008106 | 工程定位复测费
合计

## G.1 其他项目清单与计价汇总表(表-12)-带金额【建筑与~
其他项目清单与计价汇总表
工程名称： | 益民菜市十街坊店装修项目\益民菜市十街坊店装修项目【建筑与装饰工程】 | 标段：
序号 | 项 目 名 称 | 金额(元) | 结算金额（元） | 备注
1 | 暂列金额 | 68560.40 |  | 明细详见表-12-1
2 | 暂估价 | 100000.00
2.1 | 材料（工程设备）暂估价/结算价 | - |  | 明细详见表-12-2
2.2 | 专业工程暂估价/结算价 | 100000.00 |  | 明细详见表-12-3
3 | 计日工 |  |  | 明细详见表-12-4
4 | 总承包服务费 |  |  | 明细详见表-12-5
合 计 |  | 168560.40 | - | -

## G.2 暂列金额明细表(表-12-1)【建筑与装饰工程】
暂列金额明细表
工程名称： | 益民菜市十街坊店装修项目\益民菜市十街坊店装修项目【建筑与装饰工程】 | 标段：
序号 | 项目名称 |  | 计量单位 | 暂定金额(元) | 备注
1 | 暂列金额 |  | 项 | 68560.40
合 计 |  |  |  | 68560.40 | -

## G.4 专业工程暂估价表(表-12-3)【建筑与装饰工程】
专业工程暂估价表
工程名称： | 益民菜市十街坊店装修项目\益民菜市十街坊店装修项目【建筑与装饰工程】 |  | 标段：
序号 | 工程名称 | 工程内容 | 暂估金额(元) | 结算金额(元) | 差额±（元） | 备注
2.2.2 | 店铺招牌、广告工程、亚克力灯箱 | 店铺招牌、广告工程、亚克力灯箱等 | 100000.00
合 计 |  |  | 100000.00 | - | - | -

## H 规费、税金项目清单计价表(表-13)【建筑与装饰工程】
规费、税金项目计价表
工程名称： | 益民菜市十街坊店装修项目\益民菜市十街坊店装修项目【建筑与装饰工程】 |  | 标段：
序号 | 项目名称 | 计算基础 | 计算基数 | 计算费率（％） | 金额(元)
1 | 规费 | 分部分项定额人工费+单价措施项目定额人工费 |  |  | 37500.26
2 | 销项增值税额 | 分部分项工程费+措施项目费+其他项目费+规费+按实计算费用+创优质工程奖补偿奖励费-按规定不计税的工程设备金额-除税甲供材料（设备）费 |  | 9
3 | 附加税 | 分部分项工程费+措施项目费+其他项目费+规费+按实计算费用+创优质工程奖补偿奖励费-按规定不计税的工程设备金额-除税甲供材料（设备）费 |  | 0.313
合计

## K.2 承包人提供主要材料和工程设备一览表(表-20)【建筑~
承包人提供主要材料和工程设备一览表 （适用造价信息差额调整法）
工程名称： | 益民菜市十街坊店装修项目\益民菜市十街坊店装修项目【建筑与装饰工程】 |  |  |  | 标段：
序号 | 名称、规格、型号 | 单位 | 数量 | 风险系数% |  | 基准单价(元) | 投标单价(元) | 发承包人确认单价(元) | 备注

## F.1.1 分部分项工程清单计价表(表-08)【安装工程】
分部分项工程清单与计价表
工程名称： |  | 益民菜市十街坊店装修项目\益民菜市十街坊店装修项目【安装工程】 |  |  |  | 标段：
序号 | 项目编码 |  | 项目名称 | 项目特征描述 | 计量 单位 | 工程量 | 金额（元）
[7 empty] | 综合单价 | 合价 | 其中
[9 empty] | 定额人工费 | 定额机械费 | 暂估价
电气工程
强电系统
1 | 030404017111 |  | 配电箱 ALZ | 1.名称：配电箱 ALZ 2.基础形式、材质、规格：详见设计 3.安装方式：综合考虑 4.含箱内元器件及无端子板接线、设备及所有附件，按成套配置、安装考虑 5.含箱体安装、开孔、配管、盘柜防火、堵洞、盘柜配线整理、接地、调试 6.其他：满足规范及使用要求 | 台 | 1
2 | 030404017112 |  | 配电箱 SCALZ | 1.名称：配电箱 SCALZ 2.基础形式、材质、规格：详见设计 3.安装方式：综合考虑 4.含箱内元器件及无端子板接线、设备及所有附件，按成套配置、安装考虑 5.含箱体安装、开孔、配管、盘柜防火、堵洞、盘柜配线整理、接地、调试 6.其他：满足规范及使用要求 | 台 | 1
3 | 030404017113 |  | 配电箱 WDALZ | 1.名称：配电箱 WDALZ 2.基础形式、材质、规格：详见设计 3.安装方式：综合考虑 4.含箱内元器件及无端子板接线、设备及所有附件，按成套配置、安装考虑 5.含箱体安装、开孔、配管、盘柜防火、堵洞、盘柜配线整理、接地、调试 6.其他：满足规范及使用要求 | 台 | 1
4 | 030404017114 |  | 配电箱 SPALZ03 | 1.名称：配电箱 SPALZ03 2.基础形式、材质、规格：详见设计 3.安装方式：综合考虑 4.含箱内元器件及无端子板接线、设备及所有附件，按成套配置、安装考虑 5.含箱体安装、开孔、配管、盘柜防火、堵洞、盘柜配线整理、接地、调试 6.其他：满足规范及使用要求 | 台 | 1
5 | 030404017115 |  | 配电箱 CZALZ | 1.名称：配电箱 CZALZ 2.基础形式、材质、规格：详见设计 3.安装方式：综合考虑 4.含箱内元器件及无端子板接线、设备及所有附件，按成套配置、安装带电磁式漏电开关,且漏电电流为30mA(0.1/s) 5.含箱体安装、开孔、配管、盘柜防火、堵洞、盘柜配线整理、接地、调试 6.其他：满足规范及使用要求 | 台 | 1
6 | 030404017116 |  | 配电箱 ZMALZ | 1.名称：配电箱 ZMALZ 2.基础形式、材质、规格：详见设计 3.安装方式：综合考虑 4.含箱内元器件及无端子板接线、设备及所有附件，按成套配置、安装考虑 5.含箱体安装、开孔、配管、盘柜防火、堵洞、盘柜配线整理、接地、调试 6.其他：满足规范及使用要求 | 台 | 1
7 | 030404017117 |  | 配电箱 SPALZ03-1、SPALZ03-3~13 | 1.名称：配电箱 SPALZ03-1 2.基础形式、材质、规格：详见设计 3.安装方式：综合考虑 4.含箱内元器件及无端子板接线、设备及所有附件，按成套配置、安装考虑 5.含箱体安装、开孔、配管、盘柜防火、堵洞、盘柜配线整理、接地、调试 6.其他：满足规范及使用要求 | 台 | 12
8 | 030404017118 |  | 配电箱 WDALZ-1~22 | 1.名称：配电箱 WDALZ-1~22 2.基础形式、材质、规格：详见设计 3.安装方式：综合考虑 4.含箱内元器件及无端子板接线、设备及所有附件，按成套配置、安装考虑 5.含箱体安装、开孔、配管、盘柜防火、堵洞、盘柜配线整理、接地、调试 6.其他：满足规范及使用要求 | 台 | 22
9 | 030404017119 |  | 配电箱 SPALZ01 | 1.名称：配电箱 SPALZ01 2.基础形式、材质、规格：详见设计 3.安装方式：综合考虑 4.含箱内元器件及无端子板接线、设备及所有附件，按成套配置、安装考虑 5.含箱体安装、开孔、配管、盘柜防火、堵洞、盘柜配线整理、接地、调试 6.其他：满足规范及使用要求 | 台 | 1
10 | 030404017120 |  | 配电箱 SPALZ01-1~6、SPALZ01-12、SPALZ01-15 | 1.名称：配电箱 SPALZ01-1~6、SPALZ01-12、SPALZ01-15 2.基础形式、材质、规格：详见设计 3.安装方式：综合考虑 4.含箱内元器件及无端子板接线、设备及所有附件，按成套配置、安装考虑 5.含箱体安装、开孔、配管、盘柜防火、堵洞、盘柜配线整理、接地、调试 6.其他：满足规范及使用要求 | 台 | 8
11 | 030404017121 |  | 配电箱 SPALZ01-7、SPALZ01-8 | 1.名称：配电箱 SPALZ01-7、SPALZ01-8 2.基础形式、材质、规格：详见设计 3.安装方式：综合考虑 4.含箱内元器件及无端子板接线、设备及所有附件，按成套配置、安装考虑 5.含箱体安装、开孔、配管、盘柜防火、堵洞、盘柜配线整理、接地、调试 6.其他：满足规范及使用要求 | 台 | 2
12 | 030404017122 |  | 配电箱 SPALZ01-14 | 1.名称：配配电箱 SPALZ01-14 2.基础形式、材质、规格：详见设计 3.安装方式：综合考虑 4.含箱内元器件及无端子板接线、设备及所有附件，按成套配置、安装考虑 5.含箱体安装、开孔、配管、盘柜防火、堵洞、盘柜配线整理、接地、调试 6.其他：满足规范及使用要求 | 台 | 1
13 | 030404017123 |  | 配电箱 SPALZ02 | 1.名称：配电箱 SPALZ02 2.基础形式、材质、规格：详见设计 3.安装方式：综合考虑 4.含箱内元器件及无端子板接线、设备及所有附件，按成套配置、安装考虑 5.含箱体安装、开孔、配管、盘柜防火、堵洞、盘柜配线整理、接地、调试 6.其他：满足规范及使用要求 | 台 | 1
14 | 030404017124 |  | 配电箱 SPALZ02-1 | 1.名称：配电箱 SPALZ02-1 2.基础形式、材质、规格：详见设计 3.安装方式：综合考虑 4.含箱内元器件及无端子板接线、设备及所有附件，按成套配置、安装考虑 5.含箱体安装、开孔、配管、盘柜防火、堵洞、盘柜配线整理、接地、调试 6.其他：满足规范及使用要求 | 台 | 1
15 | 030404017125 |  | 配电箱 SPALZ02-2~11 | 1.名称：配电箱 SPALZ02-2~11 2.基础形式、材质、规格：详见设计 3.安装方式：综合考虑 4.含箱内元器件及无端子板接线、设备及所有附件，按成套配置、安装考虑 5.含箱体安装、开孔、配管、盘柜防火、堵洞、盘柜配线整理、接地、调试 6.其他：满足规范及使用要求 | 台 | 10
16 | 030408008126 |  | 防火堵洞 | 1.名称：防火堵洞 2.材质：防火堵料 3.方式、部位：详见设计 | 处 | 3
17 | 030411003127 |  | 镀锌桥架 200*150 | 1.型号、规格：200x150mm 2.材质：材质、厚度、颜色综合考虑 3.附件：含桥架主体、盖板、隔板、弯通、三通、四通及异形弯、连接片、连接螺栓、锁扣、跨接线、扁钢等所有部件 4.含连接线和地线bvr-4mm2、开孔(含配管开孔)、刷防火漆；过伸缩缝、沉降缝时做伸缩节、补偿装置处理； 5.高、低压梯架等综合考虑 6.其他：满足规范及使用要求 | m | 188.17
18 | 030411003128 |  | 镀锌桥架 50*50 | 1.型号、规格：50x50mm 2.材质：材质、厚度、颜色综合考虑 3.附件：含桥架主体、盖板、隔板、弯通、三通、四通及异形弯、连接片、连接螺栓、锁扣、跨接线、扁钢等所有部件 4.含桥架接地热镀锌扁钢25*4以及连接线和地线bvr-4mm2、开孔(含配管开孔)、刷防火漆；过伸缩缝、沉降缝时做伸缩节、补偿装置处理； 5.高、低压梯架等综合考虑 6.其他：满足规范及使用要求 | m | 209.24
19 | 030413001129 |  | 桥架支架 | 1.名称：桥架支撑架 2.材质：综合 3.规格：按各规格、类型桥架综合考虑 4.支撑架、支吊架需现场制作并安装，不能用成品，符合规范要求 5.防腐及除锈：满足设计及相关规范要求综合考虑，并达成防火等级要求 6.其他：满足规范及使用要求 | kg | 462.45
20 | 030413001130 |  | 方管 | 1.名称：方管 2.材质：综合 3.规格：按各规格、类型桥架、颜色综合考虑 4.支撑架、支吊架需现场制作并安装，不能用成品，符合规范要求 5.防腐及除锈：满足设计及相关规范要求综合考虑，并达成防火等级要求 6.其他：满足规范及使用要求 | kg | 454.34
21 | 030413001131 |  | 吊扇支架 | 1.名称：吊扇支架 2.材质规格：L40*40*3矩管 3.需现场制作并安装，不能用成品，符合规范要求 5.防腐及除锈：满足设计及相关规范要求综合考虑，并达成防火等级要求 6.其他：满足规范及使用要求 | kg | 987.53
22 | 030411001132 |  | KBG钢管 DN20 | 1.名称：电气配管 2.材质：KBG钢管 3.规格：DN20 4.配置形式：暗敷、明敷、吊顶内敷设等综合考虑 5.钢索材质、规格：综合考虑 6.接地要求：按规范及使用要求 7.含预留孔洞、刨沟槽、支架、恢复抹面及管内引线、表面防腐及刷防火漆、接地等 8.其他：满足设计及规范要求 | m | 1905.49
23 | 030411001133 |  | KBG钢管 DN25 | 1.名称：电气配管 2.材质：KBG钢管 3.规格：DN25 4.配置形式：暗敷、明敷、吊顶内敷设等综合考虑 5.钢索材质、规格：综合考虑 6.接地要求：按规范及使用要求 7.含预留孔洞、刨沟槽、支架、恢复抹面及管内引线、表面防腐及刷防火漆、接地等 8.其他：满足设计及规范要求 | m | 1046.68
24 | 030411001134 |  | KBG钢管 DN32 | 1.名称：电气配管 2.材质：KBG钢管 3.规格：DN32 4.配置形式：暗敷、明敷、吊顶内敷设等综合考虑 5.钢索材质、规格：综合考虑 6.接地要求：按规范及使用要求 7.含预留孔洞、刨沟槽、支架、恢复抹面及管内引线、表面防腐及刷防火漆、接地等 8.其他：满足设计及规范要求 | m | 117.56
25 | 030411001135 |  | KBG钢管 DN40 | 1.名称：电气配管 2.材质：KBG钢管 3.规格：DN40 4.配置形式：暗敷、明敷、吊顶内敷设等综合考虑 5.钢索材质、规格：综合考虑 6.接地要求：按规范及使用要求 7.含预留孔洞、刨沟槽、支架、恢复抹面及管内引线、表面防腐及刷防火漆、接地等 8.其他：满足设计及规范要求 | m | 52.55
26 | 030408001136 |  | 电力电缆 WDZ-YJY-4x120+1x70 | 1.名称：电力电缆 2.型号：WDZ-YJY 3.规格：4x120+1x70mm2 4.材质：铜芯 5.敷设方式、部位：桥架、管道内、井道内综合考虑 6.电压等级（kV）：≤1KV 7.地形：综合考虑 8.其它：满足规范及使用要求 | m | 40
27 | 030408001137 |  | 电力电缆 YJV-5*10 | 1.名称：电力电缆 2.型号：YJV 3.规格：5×10mm2 4.材质：铜芯 5.敷设方式、部位：桥架、管道内、井道内综合考虑 6.电压等级（kV）：≤1KV 7.地形：综合考虑 8.其它：满足规范及使用要求 | m | 153.72
28 | 030408001138 |  | 电力电缆 YJV-5*6 | 1.名称：电力电缆 2.型号：YJV 3.规格：5×6mm2 4.材质：铜芯 5.敷设方式、部位：桥架、管道内、井道内综合考虑 6.电压等级（kV）：≤1KV 7.地形：综合考虑 8.其它：满足规范及使用要求 | m | 579.45
29 | 030408001139 |  | 电力电缆 YJV-5*4 | 1.名称：电力电缆 2.型号：YJV 3.规格：5×4mm2 4.材质：铜芯 5.敷设方式、部位：桥架、管道内、井道内综合考虑 6.电压等级（kV）：≤1KV 7.地形：综合考虑 8.其它：满足规范及使用要求 | m | 129.25
30 | 030408001140 |  | 电力电缆 YJV-3*4 | 1.名称：电力电缆 2.型号：YJV 3.规格：3×4mm2 4.材质：铜芯 5.敷设方式、部位：桥架、管道内、井道内综合考虑 6.电压等级（kV）：≤1KV 7.地形：综合考虑 8.其它：满足规范及使用要求 | m | 825.73
31 | 030408001141 |  | 电力电缆 ZR-YJV-4*25+1*10 | 1.名称：电力电缆 2.型号：ZR-YJV 3.规格：4*25+1*10mm2 4.材质：铜芯 5.敷设方式、部位：桥架、管道内、井道内综合考虑 6.电压等级（kV）：≤1KV 7.地形：综合考虑 8.其它：满足规范及使用要求 | m | 14.58
32 | 030408001142 |  | 电力电缆 ZR-YJV-4*35+1*16 | 1.名称：电力电缆 2.型号：ZR-YJV 3.规格：4*35+1*16mm2 4.材质：铜芯 5.敷设方式、部位：桥架、管道内、井道内综合考虑 6.电压等级（kV）：≤1KV 7.地形：综合考虑 8.其它：满足规范及使用要求 | m | 26.58
33 | 030408001143 |  | 电力电缆 ZR-YJV-5*6 | 1.名称：电力电缆 2.型号：ZR-YJV 3.规格：5×6mm2 4.材质：铜芯 5.敷设方式、部位：桥架、管道内、井道内综合考虑 6.电压等级（kV）：≤1KV 7.地形：综合考虑 8.其它：满足规范及使用要求 | m | 16.58
34 | 030408006144 |  | 电力电缆头 ZR-YJV-5*10 | 1.名称：电力电缆头 2.型号、规格 ：五芯终端头≤1kV 截面 ≤10mm2 3.热缩或干包综合考虑，含相关工具手套等内容 4.其他：满足招标文件及相关规范要求 | 个 | 10
35 | 030408006145 |  | 电力电缆头 YJV-5*10 | 1.名称：电力电缆头 2.型号、规格 ：五芯终端头≤1kV 截面 ≤10mm2 3.热缩或干包综合考虑，含相关工具手套等内容 4.其他：满足招标文件及相关规范要求 | 个 | 8
36 | 030408006146 |  | 电力电缆头 ZR-YJV-4*25+1*16 | 1.名称：电力电缆头 2.型号、规格 ：五芯终端头≤1kV 截面 ≤50mm2 3.热缩或干包综合考虑，含相关工具手套等内容 4.其他：满足招标文件及相关规范要求 | 个 | 4
37 | 030408006147 |  | 电力电缆头 WDZ-YJY-4x120+1x70 | 1.名称：电力电缆头 2.型号、规格 ：五芯终端头≤1kV 截面WDZ-YJY-4x120+1x70 3.热缩或干包综合考虑，含相关工具手套等内容 4.其他：满足招标文件及相关规范要求 | 个 | 2
38 | 030411004148 |  | 配线 ZR-BV-2.5 | 1.名称：电气配线（单色、双色综合考虑） 2.配线形式：管内穿线、线槽配线综合考虑 3.型号：ZR-BV 4.规格：2.5mm2 5.材质：铜芯绝缘导线 6.其他：满足规范及使用要求 | m | 11638.55
39 | 030411004149 |  | 配线 ZR-BV-4 | 1.名称：电气配线（单色、双色综合考虑） 2.配线形式：管内穿线、线槽配线综合考虑 3.型号：ZR-BV 4.规格：4mm2 5.材质：铜芯绝缘导线 6.其他：满足规范及使用要求 | m | 6820.27
40 | 030411004150 |  | 配线 ZR-RVS-2X1.0 | 1.名称:配线 2.配线形式:综合考虑 3.型号:配线 ZR-RVS 4.规格:2x1.0mm2 5.材质:铜芯 6.未尽事宜详设计图纸，并须符合国家现行相关规范及标准 | m | 40
41 | 030412001151 |  | 灯罩吊灯（φ320，黑色金属外壳）30W | 1.名称：生鲜吊灯 2.规格、型号：φ320 黑色外壳 ，功率30w，灯光淡红光。 3.安装形式：安装高度2.4米 4.其他：满足设计及规范要求 | 套 | 78
42 | 030412001152 |  | 装饰吊灯 φ400 | 1.名称：装饰吊灯 2.规格、型号：φ400 （业主选样） 3.安装形式：安装高度2.6米 4.其他：满足设计及规范要求 | 套 | 34
43 | 030412004153 |  | LED明装筒灯 20W FU 40° | 1.名称：LED明装筒灯 2.规格、型号：20W FU 40° 3.安装形式：综合考虑 4.其他：满足设计及规范要求 | 套 | 98
44 | 030412001154 |  | LED线形平面灯 34W 4000K | 1.名称：LED线形平面灯 2.规格、型号：34W 4000K 3.安装形式：综合考虑 4.其他：满足设计及规范要求 | 套 | 109
45 | 030412001155 |  | LED嵌入式平板灯 (300*300 )24W 4000K | 1.名称：LED嵌入式平板灯 2.规格、型号：300*300 银色边框 24W 5700K 3.安装形式：综合考虑 4.其他：满足设计及规范要求 | 套 | 33
46 | 030412001156 |  | LED嵌入式平板灯 (600*600 )35W 5700K | 1.名称：LED嵌入式平板灯 2.规格、型号：600*600 银色边框 35W 5700K 3.安装形式：综合考虑 4.其他：满足设计及规范要求 | 套 | 96
47 | 030412004157 |  | 半圆壁挂式灭蝇灯 | 1.名称：半圆壁挂式灭蝇灯 2.规格：390*200*165mm 3.安装形式:综合考虑 | 套 | 3
48 | 030412001158 |  | 灯带 LED 5W/m | 1.名称：灯带 2.规格、型号：LED 5W/m 含变压器 3.安装形式：综合考虑 4.其他：满足设计及规范要求 | m | 150.82
49 | 030404034159 |  | 单联单控开关 | 1.名称 ：单联单控开关 2.材质 ：塑料 3.安装方式:综合考虑 4.其他：满足招标文件及相关规范要求 | 个 | 4
50 | 030404034160 |  | 双联单控开关 | 1.名称 ：双联单控开关 2.材质 ：塑料 3.安装方式:综合考虑 4.其他：满足招标文件及相关规范要求 | 个 | 42
51 | 030404034161 |  | 三联单控开关 | 1.名称 ：三联单控开关 2.材质 ：塑料 3.安装方式:综合考虑 4.其他：满足招标文件及相关规范要求 | 个 | 22
52 | 030404034162 |  | 四联单控开关 | 1.名称 ：四联单控开关 2.材质 ：塑料 3.安装方式:综合考虑 4.其他：满足招标文件及相关规范要求 | 个 | 6
53 | 030404035163 |  | 普通五孔插座 | 1.名称：普通五孔插座 2.安装方式：暗装 3.其他：满足设计及规范要求 | 个 | 35
54 | 030404035164 |  | 天空五孔插座 | 1.名称：天空五孔插座 2.安装方式：暗装 3.其他：满足设计及规范要求 | 个 | 7
55 | 030404035165 |  | 三孔防溅插座 | 1.名称：三孔防溅插座 2.安装方式：暗装，带防溅面板 3.其他：满足设计及规范要求 | 个 | 14
56 | 030404035166 |  | 五孔防溅插座 | 1.名称：五孔防溅插座 2.安装方式：暗装，带防溅面板 3.其他：满足设计及规范要求 | 个 | 155
57 | 030404035167 |  | 动力五孔插座 | 1.名称：动力五孔插座 2.安装方式：暗装 3.其他：满足设计及规范要求 | 个 | 23
58 | 030404035168 |  | 三孔插座（16A） | 1.名称：风幕柜专用插座（16A） 2.安装方式：暗装 3.其他：满足设计及规范要求 | 个 | 9
59 | 030404033169 |  | 吊扇 | 1.名称：吊扇 2.安装方式：满足设计及规范要求 3.规格型号： 3.其它：满足设计及规范要求 | 台 | 25
60 | 030404034170 |  | 吊扇调速开关 | 1.名称 ：吊扇调速开关 2.材质 ：塑料 3.安装方式:综合考虑 4.其他：满足招标文件及相关规范要求 | 个 | 25
61 | 030411006171 |  | 钢质接线盒 | 1.名称：钢制接线盒 2.安装形式：综合考虑 3.类型：灯头盒、开关盒、插座盒、接线盒综合考虑 4.其它：满足规范及使用要求 | 个 | 873
62 | 030414002172 |  | 送配电装置系统 | 1.名称：送配电装置系统 2.其它：满足规范及使用要求 | 系统 | 1
分部小计
网络系统
63 | 030411003173 |  | 镀锌桥架 150*100 | 1.型号、规格：150x100mm 2.材质：材质、厚度、颜色综合考虑 3.附件：含桥架主体、盖板、隔板、弯通、三通、四通及异形弯、连接片、连接螺栓、锁扣、跨接线、扁钢等所有部件 4.含连接线和地线bvr-4mm2、开孔(含配管开孔)、刷防火漆；过伸缩缝、沉降缝时做伸缩节、补偿装置处理； 5.高、低压梯架等综合考虑 6.其他：满足规范及使用要求 | m | 113.55
64 | 030413001174 |  | 桥架支架 | 1.名称：桥架支撑架 2.材质：综合 3.规格：按各规格、类型桥架综合考虑 4.支撑架、支吊架需现场制作并安装，不能用成品，符合规范要求 5.防腐及除锈：满足设计及相关规范要求综合考虑，并达成防火等级要求 6.其他：满足规范及使用要求 | kg | 138.63
65 | 030502001175 |  | 弱电机柜 | 1.名称：弱电机柜 2.其他：满足设计及招标要求、品牌要求 | 台 | 1
66 | 030411001176 |  | 配管 SC20 | 1.名称：电气配管 2.材质：SC 3.规格：DN20 4.配置形式：暗敷、明敷、吊顶内敷设等综合考虑 5.钢索材质、规格：综合考虑 6.接地要求：按规范及使用要求 7.其他：满足设计及规范要求 | m | 8.09
67 | 030502006177 |  | 双绞线缆 UTP6 | 1.名称：超六类四对双绞线 2.规格：Cat.6 4Paor UTP 3.线缆对数：4对 4.敷设方式：穿管或桥架 | m | 76.6
68 | 030501012178 |  | 千兆级6口非网管交换机 | 1.名称：千兆级6口非网管交换机 2.规格、型号：详设计图 3.安装方式：详设计图 4.其他：详设计及施工规范要求 | 套 | 1
69 | 030501009179 |  | 千兆级接入路由器 | 1.名称：千兆级接入路由器 2.规格、型号：详设计图 3.安装方式：详设计图 4.其他：详设计及施工规范要求 | 套 | 1
70 | 030502012180 |  | 网络信息插座 | 1.名称：网络信息插座 2.规格：详设计 | 个 | 2
71 | 030411006181 |  | 钢质接线盒 | 1.名称：钢制接线盒 2.安装形式：综合考虑 3.类型：灯头盒、开关盒、插座盒、接线盒综合考虑 4.其它：满足规范及使用要求 | 个 | 1
72 | 030502019182 |  | 双绞线缆测试 | 1.测试类别：六类双绞线缆测试 2.测试内容：六类双绞线缆测试 | 链路 | 8
分部小计
监控系统
73 | 030411001183 |  | 配管 SC20 | 1.名称：电气配管 2.材质：SC 3.规格：DN20 4.配置形式：暗敷、明敷、吊顶内敷设等综合考虑 5.钢索材质、规格：综合考虑 6.接地要求：按规范及使用要求 7.其他：满足设计及规范要求 | m | 112.8
74 | 030502006184 |  | 双绞线缆 UTP6 | 1.名称：超六类四对双绞线 2.规格：Cat.6 4Paor UTP 3.线缆对数：4对 4.敷设方式：穿管或桥架 | m | 895.25
75 | 030502001185 |  | 监控机柜 | 1.名称：监控机柜 2.其他：满足设计及招标要求、品牌要求 | 台 | 1
76 | 030501012186 |  | 24口POE交换机 | 1.名称：24口POE交换机 2.规格、型号：详设计图 3.安装方式：详设计图 4.其他：详设计及施工规范要求 | 套 | 1
77 | 030501012187 |  | 24口全千兆交换机 | 1.名称：24口全千兆交换机 2.规格、型号：详设计图 3.安装方式：详设计图 4.其他：详设计及施工规范要求 | 套 | 1
78 | 030507008188 |  | 1080P红外网络摄像头 | 1.名称：1080P红外网络摄像头 2.型号、规格：参数详设计 3.安装方式：详设计 4.附件配置：含摄像机电源、支架等成套配件 | 套 | 21
79 | 030507013189 |  | 32路硬盘录像机 | 1.名称：32路硬盘录像机 2.规格、型号：详设计图 3.安装方式：详设计图 4.其他：满足设计及施工规范要求 | 套 | 1
80 | 030501004190 |  | 6TB监控硬盘 | 1.名称：6TB监控硬盘 2.规格、型号：详设计图 3.安装方式：详设计图 4.其他：满足设计及施工规范要求 | 台 | 1
81 | 030507008191 |  | 32寸显示屏 | 1.名称：32寸显示屏 2.其他：满足设计及施工规范要求 | 台 | 2
82 | 030411006192 |  | 钢质接线盒 | 1.名称：钢制接线盒 2.安装形式：综合考虑 3.类型：灯头盒、开关盒、插座盒、接线盒综合考虑 4.其它：满足规范及使用要求 | 个 | 21
83 | 030507018193 |  | 安全防范全系统调试 | 1.名称：安全防范全系统调试 2.其它：满足规范及使用要求 | 系统 | 1
分部小计
背景音乐系统
84 | 030411001194 |  | 配管 SC20 | 1.名称 ：电气配管 2.材质 ：镀锌钢管 3.规格 ：SC20 4.配置形式及部位:综合考虑 5.刨沟槽、剔槽及恢复;支架制作、安装及接地、防腐等内容 6.其他：满足招标文件及相关规范要求 | m | 18.86
85 | 030411004195 |  | 配线 ZR-RVS-2X2.5 | 1.名称:配线 2.配线形式:综合考虑 3.型号:配线 ZR-RVS 4.规格:2x2.5mm2 5.材质:铜芯 6.未尽事宜详设计图纸，并须符合国家现行相关规范及标准 | m | 226.11
86 | 030506001196 |  | 无源音箱 | 1.名称:无源音箱 2.型号:详设计 3.安装形式:综合考虑 4.其他:满足设计及规范要求 | 个 | 6
87 | 030506001197 |  | DVD播放机 | 1.名称:DVD播放机 2.型号:详设计 3.安装形式:综合考虑 4.其他:满足设计及规范要求 | 台 | 1
88 | 030506001198 |  | 功放 | 1.名称：功放 2.类别：详设计 3.规格：详设计 4.安装方式：详设计、含电源模块 | 台 | 1
89 | 030506004199 |  | 麦克风 | 1.名称:麦克风 2.型号:详设计 3.安装形式:综合考虑 4.其他:满足设计及规范要求 | 台 | 1
90 | 030411006200 |  | 钢质接线盒 | 1.名称：钢制接线盒 2.安装形式：综合考虑 3.类型：灯头盒、开关盒、插座盒、接线盒综合考虑 4.其它：满足规范及使用要求 | 个 | 6
91 | 030506006201 |  | 背景音乐系统试运行 | 1.名称：背景音乐系统试运行 2.试运行时间：满足设计要求 | 系统 | 1
分部小计
分部小计
给排水工程
给水系统
92 | 031001006202 |  | PPR给水管 DN20 | 1.安装部位：室内（含管井） 2.输送介质：给水 3.材质：PP-R冷水管 4.型号、规格：DN20 5.连接方式：热熔连接 6.管道压力试压、冲洗、消毒满足相关规范要求 7.根据需要设置型钢支架或管道支墩，含PP-R带丝管件 8.防腐刷油：刷绿色调和漆两遍，再外刷白色调和漆色环做色标 9.含给水管压槽、剔槽及补槽、压槽水泥砂浆保护、标识画线综合考虑 10.其他：满足招标文件及相关规范要求 | m | 142.31
93 | 031001006203 |  | PPR给水管 DN32 | 2.输送介质：给水 3.材质：PP-R冷水管 4.型号、规格：DN32 5.连接方式：热熔连接 6.管道压力试压、冲洗、消毒满足相关规范要求 7.根据需要设置型钢支架或管道支墩，含PP-R带丝管件 8.防腐刷油：刷绿色调和漆两遍，再外刷白色调和漆色环做色标 9.含给水管压槽、剔槽及补槽、压槽水泥砂浆保护、标识画线综合考虑 10.其他：满足招标文件及相关规范要求 | m | 31.47
94 | 031001006204 |  | PPR给水管 DN40 | 2.输送介质：给水 3.材质：PP-R冷水管 4.型号、规格：DN40 5.连接方式：热熔连接 6.管道压力试压、冲洗、消毒满足相关规范要求 7.根据需要设置型钢支架或管道支墩，含PP-R带丝管件 8.防腐刷油：刷绿色调和漆两遍，再外刷白色调和漆色环做色标 9.含给水管压槽、剔槽及补槽、压槽水泥砂浆保护、标识画线综合考虑 10.其他：满足招标文件及相关规范要求 | m | 98.88
95 | 031003001205 |  | 截止阀 DN20 | 1.类型:截止阀（含管井） 2.规格:DN20 3.连接形式:螺纹连接 4.含安装配套五金等 5.其他：满足招标文件及相关规范要求 | 个 | 1
96 | 031003001206 |  | 截止阀 DN32 | 1.类型:截止阀（含管井） 2.规格:DN32 3.连接形式:螺纹连接 4.含安装配套五金等 5.其他：满足招标文件及相关规范要求 | 个 | 3
97 | 031003001207 |  | 截止阀 DN40 | 1.类型:截止阀（含管井） 2.规格:DN40 3.连接形式:螺纹连接 4.含安装配套五金等 5.其他：满足招标文件及相关规范要求 | 个 | 1
98 | 031003001208 |  | 止水阀 DN20 | 1.类型:止水阀（含管井） 2.规格:DN20 3.连接形式:螺纹连接 4.含安装配套五金等 5.其他：满足招标文件及相关规范要求 | 个 | 27
99 | 031003001209 |  | 止水阀 DN32 | 1.类型:止水阀（含管井） 2.规格:DN32 3.连接形式:螺纹连接 4.含安装配套五金等 5.其他：满足招标文件及相关规范要求 | 个 | 6
100 | 031003013210 |  | 水表 DN20 | 1.类型:水表 2.规格:DN20 3.其他：满足招标文件及相关规范要求 | 个 | 27
101 | 031003013211 |  | 水表 DN32 | 1.类型:水表 2.规格:DN32 3.其他：满足招标文件及相关规范要求 | 个 | 3
102 | 031003013212 |  | 水表 DN40 | 1.类型:水表 2.规格:DN40 3.其他：满足招标文件及相关规范要求 | 个 | 1
103 | 031003013213 |  | 嵌入式不锈钢水表箱 7户 | 1.安装部位（室内外） 室内 2.型号、规格 7户 3.其他：满足相关规范要求 | 个 | 1
104 | 031208002214 |  | 管道保温套 | 1绝热材料品种：满足设计要求 2.绝热厚度：30mm 3.管道外径:综合考虑 4.软木品种：综合考虑 | m3 | 1.2
105 | 031002001215 |  | 管道支架 | 1.材质：型钢 2.管架形式：综合考虑 | Kg | 257.3
分部小计
排水系统
106 | 031001006216 |  | PVC-U排水管 DN50 | 1.安装部位：室内 2.输送介质：污废水 3.材质：UPVC排水管 4.型号、规格：DN50 5.连接方式：粘接 6.其它:开槽、留槽、打洞、留洞等、各种管件综合考虑（含弯头、三通等）、根据需要设置型钢支架 7.预留支管的封堵、管道支墩综合考虑在投标报价中 8.其他：满足招标文件及相关规范要求 | m | 64.63
107 | 031001006217 |  | PVC-U排水管 DN75 | 1.安装部位：室内 2.输送介质：污废水 3.材质：UPVC排水管 4.型号、规格：DN75 5.连接方式：粘接 6.其它:开槽、留槽、打洞、留洞等、各种管件综合考虑（含弯头、三通等）、根据需要设置型钢支架 7.预留支管的封堵、管道支墩综合考虑在投标报价中 8.其他：满足招标文件及相关规范要求 | m | 2.1
108 | 031001006218 |  | PVC-U排水管 DN100 | 1.安装部位：室内 2.输送介质：污废水 3.材质：UPVC排水管 4.型号、规格：DN100 5.连接方式：粘接 6.其它:开槽、留槽、打洞、留洞等、各种管件综合考虑（含弯头、三通等）、根据需要设置型钢支架 7.预留支管的封堵、管道支墩综合考虑在投标报价中 8.其他：满足招标文件及相关规范要求 | m | 95.63
109 | 031001006219 |  | PVC-U排水管 DN150 | 1.安装部位：室内 2.输送介质：污废水 3.材质：UPVC排水管 4.型号、规格：DN150 5.连接方式：粘接 6.其它:开槽、留槽、打洞、留洞等、各种管件综合考虑（含弯头、三通等）、根据需要设置型钢支架 7.预留支管的封堵、管道支墩综合考虑在投标报价中 8.其他：满足招标文件及相关规范要求 | m | 98.3
110 | 031004014220 |  | 地漏（不锈钢装饰盖） DN50 | 1.材质：不锈钢 2.型号、规格：DN50 3.安装方式：详见设计 | 个 | 2
111 | 030413003221 |  | 地板打洞（孔） | 1.名称;地板打洞（孔） 2.规格:综合考虑 3.填补费用综合考虑 4.满足设计和规范要求 | 个 | 1
112 | 040504003222 |  | 检修口 300*300 | 1.垫层、基础材质及厚度：满足设计及相关规范要求 2.检查井材质、规格：300*300*200，板材厚度2.0 3.满足设计和规范要求 | 座 | 10
113 | 031004003223 |  | 洗脸盆（感应式） | 1.类型：洗脸盆（感应式） 2.材质：陶瓷 3.配件设置：包括龙头、包含阀门、感应开关等配件 4.符合装修施工工艺及验收规范 5.其他要求：满足设计、相关图集、标准及招标技术要求 | 组 | 2
114 | 031004007224 |  | 带自闭式冲洗阀小便器 （感应式） | 1.类型：小便器 2.材质：陶瓷 3.配件设置：包括带自闭式冲洗阀、配件等 4.符合装修施工工艺及验收规范 5.其他要求：满足设计、相关图集、标准及招标技术要求 | 组 | 1
115 | 031004006225 |  | 脚踏式自闭冲洗阀蹲便器 | 1.类型：脚踏式自闭冲洗阀蹲便器 2.材质：陶瓷 3.配件设置：配用脚踏式自闭冲洗阀 4.符合装修施工工艺及验收规范 5.其他要求：满足设计、相关图集、标准及招标技术要求 | 组 | 4
116 | 010101003226 |  | 挖沟槽土方 | 1.土壤类别：综合考虑 2.挖土深度：综合考虑 3.弃土运距：综合考虑 | m3 | 25.85
117 | 010103001227 |  | 回填方 | 1.密实度要求：综合考虑 2.填方材料品种：综合考虑 3.填方粒径要求：综合考虑 4.填方来源、运距：综合考虑 | m3 | 25.85
分部小计
分部小计
拆除工程
118 | 自编228 |  | 安装工程拆除 | 1.安装工程拆除 2.包括但不限于所有影响本次施工的安装工程，投标人综合考虑 3.拆除的物资归投标人处理，并搬运到建设单位指定的堆放地方，建筑垃圾处理费由投标人综合考虑 | 项 | 1
分部小计
合 计

## F.1.2 单价措施项目清单计价表(表-08)【安装工程】
单价措施项目清单与计价表
工程名称： |  | 益民菜市十街坊店装修项目\益民菜市十街坊店装修项目【安装工程】 |  |  |  | 标段：
序号 | 项目编码 |  | 项目名称 | 项目特征描述 | 计量 单位 | 工程量 | 金额（元）
[7 empty] | 综合单价 | 合价 | 其中
[9 empty] | 定额人工费 | 定额机械费 | 暂估价
专业措施项目
1 | 031301017237 |  | 脚手架搭拆 | 1.脚手架搭拆 2.其余满足设计和规范要求 | 项 | 1
小计
合 计

## F.4 总价措施项目清单与计价表(表-11)仅打印安全文明~1
总价措施项目清单与计价表
工程名称： | 益民菜市十街坊店装修项目\益民菜市十街坊店装修项目【安装工程】 |  |  | 标段：
序 号 | 项目编码 | 项目名称 | 计算基础 | 费率 （%） | 金额 （元） | 调整费率 (%) | 调整后金额 (元) | 备注
定额(人工费+机械费)
1 | 031302001229 | 安全文明施工费 |  |  | 20645.82
1.1 | ① | 环境保护费 | 分部分项工程及单价措施项目(定额人工费+定额机械费) |  | 1633.84
1.2 | ② | 文明施工费 | 分部分项工程及单价措施项目(定额人工费+定额机械费) |  | 3713.28
1.3 | ③ | 安全施工费 | 分部分项工程及单价措施项目(定额人工费+定额机械费) |  | 5792.71
1.4 | ④ | 临时设施费 | 分部分项工程及单价措施项目(定额人工费+定额机械费) |  | 9505.99
2 | 031302002230 | 夜间施工增加
3 | 031302003231 | 非夜间施工增加
4 | 031302004232 | 二次搬运费
5 | 031302005233 | 冬雨季施工增加
6 | 031302006234 | 已完工程及设备保护费
7 | 031302007235 | 高层施工增加
8 | 031302008236 | 工程定位复测费
合计

## G.1 其他项目清单与计价汇总表(表-12)-带金额【安装工~
其他项目清单与计价汇总表
工程名称： | 益民菜市十街坊店装修项目\益民菜市十街坊店装修项目【安装工程】 | 标段：
序号 | 项 目 名 称 | 金额(元) | 结算金额（元） | 备注
1 | 暂列金额 | 29597.80 |  | 明细详见表-12-1
合 计 |  | 29597.80 | - | -

## G.2 暂列金额明细表(表-12-1)【安装工程】
暂列金额明细表
工程名称： | 益民菜市十街坊店装修项目\益民菜市十街坊店装修项目【安装工程】 | 标段：
序号 | 项目名称 |  | 计量单位 | 暂定金额(元) | 备注
1 | 暂列金额 |  | 项 | 29597.80
合 计 |  |  |  | 29597.80 | -

## G.4 专业工程暂估价表(表-12-3)【安装工程】
专业工程暂估价表
工程名称： | 益民菜市十街坊店装修项目\益民菜市十街坊店装修项目【安装工程】 |  | 标段：
序号 | 工程名称 | 工程内容 | 暂估金额(元) | 结算金额(元) | 差额±（元） | 备注
合 计 |  |  |  | - | - | -

## H 规费、税金项目清单计价表(表-13)【安装工程】
规费、税金项目计价表
工程名称： | 益民菜市十街坊店装修项目\益民菜市十街坊店装修项目【安装工程】 |  | 标段：
序号 | 项目名称 | 计算基础 | 计算基数 | 计算费率（％） | 金额(元)
1 | 规费 | 分部分项定额人工费+单价措施项目定额人工费 |  |  | 13338.40
2 | 销项增值税额 | 分部分项工程费+措施项目费+其他项目费+规费+按实计算费用+创优质工程奖补偿奖励费-按规定不计税的工程设备金额-除税甲供材料（设备）费 |  | 9
3 | 附加税 | 分部分项工程费+措施项目费+其他项目费+规费+按实计算费用+创优质工程奖补偿奖励费-按规定不计税的工程设备金额-除税甲供材料（设备）费 |  | 0.313
合计

## K.2 承包人提供主要材料和工程设备一览表(表-20)【安装~
承包人提供主要材料和工程设备一览表 （适用造价信息差额调整法）
工程名称： | 益民菜市十街坊店装修项目\益民菜市十街坊店装修项目【安装工程】 |  |  |  | 标段：
序号 | 名称、规格、型号 | 单位 | 数量 | 风险系数% |  | 基准单价(元) | 投标单价(元) | 发承包人确认单价(元) | 备注